## CalculatorT&RH
Enter values |  |  | VPD (Kpa) | Non-stressed baseline (bars) |  |  |  | Note: "Nonstressed" is defined as the water potential which would be observed with no limitation in soil water (i.e., entire root zone at field capacity)
Temperature (F) | Temp(C) | RH(%) |  | Almond or Prune | Walnut | Grape (SWP) | Grape (LWP)
80 | 26.6667 | 5 | 3.3214 | -8.0857 | -4.9054 | -4.5486 | -7.5239
81 | 27.2222 | 5 | 3.4315 | -8.2178 | -4.9758 | -4.6234 | -7.6109
82 | 27.7778 | 5 | 3.5447 | -8.3537 | -5.0483 | -4.7004 | -7.7003
83 | 28.3333 | 5 | 3.6612 | -8.4935 | -5.1228 | -4.7796 | -7.7924
84 | 28.8889 | 5 | 3.781 | -8.6372 | -5.1995 | -4.8611 | -7.887
85 | 29.4444 | 5 | 3.9042 | -8.7851 | -5.2783 | -4.9449 | -7.9843
86 | 30 | 5 | 4.0309 | -8.9371 | -5.3594 | -5.031 | -8.0844
87 | 30.5556 | 5 | 4.1612 | -9.0934 | -5.4427 | -5.1196 | -8.1873
88 | 31.1111 | 5 | 4.295 | -9.254 | -5.5284 | -5.2106 | -8.2931
89 | 31.6667 | 5 | 4.4326 | -9.4192 | -5.6164 | -5.3042 | -8.4018
90 | 35 | 95 | 0.28113 | -4.4374 | -2.9599 | -2.4812 | -5.1221
91 | 32.7778 |  | 4.9678 | -10.0613 | -5.9589 | -5.6681 | -8.8246
92 | 33.3333 |  | 5.125 | -10.25 | -6.0595 | -5.775 | -8.9487